## Лист1
Техническое задание на мягкий бак
№ п/п | ДАННЫЕ | ЕД.ИЗМ. | Значение | Примечание
1 | Наименование проекта | Бак мягкий
2 | Объем бака | л., не менее | 8
3 | Возможность установки топливной магистрали с фильтром тонкой очистки | да
4 | Наличие заправочной горловины | да
5 | Возможность заправки в полевых условиях воронку | да
6 | Размеры | 400х135х175 Эскиз в приложении
7 | Масса топливного бака | гр. | по согласованию сторон
8 | Материал топливного бака | Пленка 0,8 мм ТПУ Витур ТМ 1413-85 |  | Допускается выбор материал изготовителем
9 | Заправочные штуцеры, шланги в комплекте с баком | да |  | Давальческий материал
10 | Срок хранения изделия, за которое бак должен оставаться работоспособным | 10 лет
11 | Количество опытных экземпляров | шт. | 5
12 | Наличие эскиза топливного бака | Да, в приложении
13 | Температура окруающей среды | -30°С…+40°С
14 | Воздействие изменения атмосферно давления в полете до высоты 3500м и обратно
15 | Максимальная высота полета БЛА | 3500 м
16 | Перегрузка при старте с катапульты | до 15g
17 | Температура окруающей среды применения изделия в БЛА | -30°С…+40°С
18 | Данные о заказчике | ООО "НПО "ИжБС"
Настоящее техническое задание распространяется на поставку топливного бака, предназначенного для эксплуатации на БЛА
Конструкция и размеры топливного бака должна соответствовать требованиям настоящего технического задания
Маркировать обозначение изделия, наименование завода-изготовителя или его товарный знак и дату изготовления на бирке к партии.